## sheet1
科技成果序号 | 科技成果名称 | 成果类型 | 成果来源 | 转化结果 | 转化时间 | 关联IP | 关联RD | 关联PS | 转化形式 | 涉及关键技术（限400字） | 成效（限400字）
1 | 高效率高温风冷型冷冻式干燥机 | 专利 | 自主研发 | 新产品 | 2023/05/31 | IP02 | RD01 | PS03 | 自行投资实施转化 | 核心技术：高效率高温风冷型冷冻式干燥机采用以下核心技术：1、高效风冷换热系统——采用优化翅片式风冷换热器，增大换热面积，提高换热效率，确保40℃以上高温环境下保持稳定制冷性能；2、变频压缩机控制技术——采用变频压缩机，根据实际用气负荷自动调节制冷量输出，相比定频干燥机节能30%以上；3、高温工况适应性设计——采用耐高温制冷剂和优化的制冷系统参数匹配，确保产品在高温工况下的稳定运行。在技术实现上，对蒸发器与预冷器进行了换热结构优化，增大换热管排布密度并优化折流板间距，提高换热温差与传热系数；冷媒流量采用电子膨胀阀精确调节，根据蒸发器出口过热度实时反馈调整开度，确保制冷量与实际热负荷匹配；冷凝风机与压缩机通过协同控制策略降低整机运行功率。同时集成了冷媒高压/低压保护和油水分离功能。产品统筹兼顾紧凑布置与噪声控制，采用低噪声风机和隔振结构，通过核心零部件国产化配套降低制造成本。 | 成效：高效率高温风冷型冷冻式干燥机研发成果已成功转化为公司压缩空气干燥机产品的核心技术。通过高温风冷换热技术和双参数变频控制策略的应用，产品在40℃以上高温工况下仍可保持稳定制冷性能，压力露点达到-20℃以下，满足ISO 8573-1标准2级要求，相比定频干燥机节能30%以上。产品已在珠三角和长三角多家制造企业稳定运行，累计创造销售收入超500万元，提升了公司在压缩空气后处理领域的市场竞争力。创新性：项目围绕蒸发器与预冷器换热结构优化、冷媒流量精确调节及冷凝风机与压缩机能耗协同三方面攻关，创新设计采用特殊翅片间距和排列的高温风冷换热器结构，在保证换热效率同时降低风阻和噪声。与传统定频干燥机在高温工况下制冷下降能耗升高的不足相比，基于环境温度和用气负荷的双参数变频控制策略实现制冷量精确匹配，创新集成冷媒压力保护和油水分离功能，形成一体化高效节能方案。
2 | 层叠模块式自清洗吸吮过滤器 | 专利 | 自主研发 | 新产品 | 2023/06/30 | IP04,IP12 | RD02 | PS01 | 自行投资实施转化 | 核心技术：层叠模块式自清洗吸吮过滤器采用以下核心技术：1、模块化层叠结构——各过滤模块采用统一接口，可独立拆装和更换，实现按需配置和灵活扩展；2、自清洗吸吮装置——采用文丘里原理，利用压缩空气自身压力差产生吸吮力，对滤芯表面在线自动清洗；3、快装卡扣连接机构——各模块之间采用快装卡扣连接，拆装无需工具，操作简便快捷。在技术实现上，多个独立过滤单元通过标准化接口层叠集成为整体过滤器，各级内部集成自清洗吸吮机构，以负压吸吮与脉冲反吹相结合的方式在不停机状态下对滤芯表面进行在线清除，降低滤芯压差损耗。模块化架构使过滤级数和精度可按流量和工艺要求灵活配置，各级模块支持独立拆装更换。过滤单元流道经流体仿真优化确保气流在各模块间均匀分配，吸吮装置的文丘里喉部尺寸与供气压力经匹配计算，保证额定工况下产生足够吸吮负压且不影响主气流通过能力。产品面向钢铁、电力、化工等大流量连续运行工业场景。 | 成效：层叠模块式自清洗吸吮过滤器研发成果已成功转化为公司压缩空气精密过滤器产品的模块化设计技术。通过标准化接口层叠结构和非能动自清洗吸吮装置开发，产品具备了在线自清洗和灵活配置过滤级数的核心能力，滤芯使用寿命延长3倍以上。模块化设计使客户可根据工况按需配置过滤精度组合，安装调试时间缩短50%以上，自清洗装置无需外部电力驱动，有效降低运行能耗与维护频次。产品已在钢铁、电力、化工等多个大流量工业场景成功应用。创新性：项目打破传统过滤器整体式单级结构局限，创新设计层叠模块式过滤器架构，各过滤模块采用统一接口标准可独立拆装更换，解决了传统过滤器缺乏灵活扩展和在线维护能力的技术难题。创新开发非能动自清洗吸吮装置基于文丘里原理，利用压缩空气自身压力差产生吸吮力，以负压吸吮与脉冲反吹结合实现滤芯在线清洁无需外部动力。不同精度过滤模块可任意组合、快装卡扣连接拆装无需工具，兼顾了投资成本与运行维护成本。
3 | 配组式热交换器结构的气水分离器 | 专利 | 自主研发 | 新产品 | 2023/07/31 | IP01 | RD03 | PS02 | 自行投资实施转化 | 核心技术：具有配组式热交换器结构的气水分离器采用以下核心技术：1、配组式热交换器结构——将多个小型热交换器单元进行配组，形成大面积的预冷换热面，提高热交换效率；2、预冷-离心两级分离技术——先通过热交换器对压缩空气进行预冷却，使部分水分冷凝析出，再通过离心分离装置进行气水分离；3、模块化热交换器单元——每个热交换器单元可独立拆装和清洗，方便维护。在技术实现上，多组独立热交换单元以模块化方式配组，预冷降温与水分离功能一体化设计。压缩空气先流经热交换单元降温冷凝促使水分析出并聚结成液滴，随后进入旋流分离腔，在高速旋转气流离心力作用下将冷凝水甩向器壁并排出。热交换单元数量可根据处理气量和工况灵活增减，每个单元内部采用波纹翅片管束结构增大换热面积，流动路径经CFD仿真优化以降低压力损失。通过优化旋流叶片角度和分离腔容积比，保证变工况下出口空气含水量稳定。 | 成效：具有配组式热交换器结构的气水分离器研发成果已成功转化为公司高效气水分离器产品的核心分离技术。通过配组式热交换器结构和预冷-离心两级分离技术的应用，产品分离效率达99.9%以上，出口气体含液量降至3ppm以下，显著提升在高温高湿工况下的分离性能。配组式结构使客户可按需灵活配置换热单元数量，满足不同处理气量需求同时避免过度设计。产品已广泛应用于压缩空气净化系统，增强了公司在电子、医药等高端市场的竞争力。创新性：项目创新提出配组式热交换器结构设计理念，将多个独立热交换器单元以模块化方式配组形成大面积预冷换热面，克服了传统单级旋流或丝网捕集结构在高含水量大流速工况下分离能力明显下降的不足。创新将预冷降温与离心分离两种机理有机结合，压缩空气经热交换单元降温充分冷凝析水再经旋流分离脱除冷凝水，实现液态水和固体颗粒双重高效分离。热交换器单元标准化接口设计可独立拆装清洗和快速更换，降低维护难度。
4 | 双密封反法兰液槽高效过滤器 | 专利 | 自主研发 | 新产品 | 2023/09/28 | IP05 | RD04 | PS01 | 自行投资实施转化 | 核心技术：双密封反法兰液槽高效过滤器采用以下核心技术：1、双密封结构——在法兰连接处设置两道独立密封件，第一道为O型圈密封，第二道为平面垫片密封，形成双重密封保护；2、反法兰液槽设计——法兰采用反向液槽结构，增加了密封接触面积和密封压力，提高了密封可靠性；3、高压差适应性设计——过滤器壳体和端盖采用加强结构设计，可承受1.6MPa以上的工作压力。在技术实现上，液槽与壳体、端盖连接部位设计双层密封结构并结合反法兰形式，形成两道相互独立的密封屏障。O型圈密封承担主密封功能，平面垫片密封作为次级屏障，在高温高湿及压力波动工况下其中一道出现衰减时另一道仍能维持整体气密性，有效防止旁通泄漏。反法兰液槽通过液槽导向作用确保密封件安装正确定位。采用快拆卡箍结构便于液槽与过滤组件的拆装和滤芯更换，壳体选用不锈钢材质经固溶处理，滤芯采用梯度结构复合滤材由粗到细逐级拦截颗粒物，在过滤精度与容尘量之间取得平衡。 | 成效：双密封反法兰液槽高效过滤器研发成果已成功转化为公司压缩空气精密过滤器产品的密封核心技术。通过双密封反法兰液槽结构应用，产品在高压差和温度交变工况下的密封可靠性大幅提升，有效解决传统单密封结构在严苛工况下密封圈老化压紧力衰减导致旁通泄漏的行业难题。两道独立密封件的冗余设计确保一道衰减时另一道维持整体气密，快拆卡箍结构简化安装操作，减少因安装不当导致的密封失效风险。产品已在多家客户高压空压站中长期稳定运行超过两年。创新性：项目创新设计双层密封与反法兰结合的液槽结构，形成两道相互独立密封屏障，O型圈密封和平面垫片密封两种不同形式互补，从根本上克服传统单密封液槽在高温高湿及压力波动条件下可靠性不足的缺陷。创新采用反法兰液槽形式，通过液槽导向作用确保密封件安装中正确定位，提高装配质量和密封一致性。同时选用梯度结构复合滤材，在保证过滤精度同时提高容尘量，形成可向其他液槽类产品推广的密封技术方案。
5 | 降噪吸音功能抗震空气过滤器 | 专利 | 自主研发 | 新产品 | 2023/11/30 | IP11 | RD05 | PS01 | 自行投资实施转化 | 核心技术：具有降噪吸音功能的抗震空气过滤器采用以下核心技术：1、壳体降噪结构——过滤器壳体采用双层隔音结构，内层为金属壳体，外层为隔音材料层，中间填充吸音棉，有效阻隔气流噪声传播；2、管道消音设计——进气和出气管道采用扩容消音结构，通过增大管道截面积降低气流速度，减少气流噪声；3、抗震缓冲结构——过滤器底部安装抗震缓冲垫，吸收设备运行产生的机械振动。在技术实现上，综合运用阻性与抗性消音原理：阻性方面在壳体外侧布置多孔吸音缓冲层，利用纤维材料内部微孔摩擦将声能转化为热能；抗性方面在进排气管道设置扩容腔和共振腔结构，通过截面突变引起声阻抗变化反射特定频段声音。壳体与安装底座之间设置橡胶-金属复合减震垫减弱压缩机振动向壳体的传递，避免壳体共振引起的二次噪声和结构疲劳。降噪吸音结构与机架一体化设计，隔音材料层采用模块化结构可单独更换，经过噪声频谱测试和振动模态分析验证。 | 成效：具有降噪吸音功能的抗震空气过滤器研发成果已成功转化为公司压缩空气精密过滤器产品的降噪抗震技术。通过双层隔音壳体和抗震缓冲结构应用，产品运行噪声降低15dB(A)以上，有效改善工厂操作人员工作环境。抗震缓冲结构有效隔离设备运行振动对过滤器的影响，减少振动通过管道系统传播，延长滤芯与壳体使用寿命。产品已应用于精密制造车间和实验室等对噪声振动敏感的压缩空气系统，客户反馈噪声投诉率降低80%以上，显著提升公司产品差异化竞争力。创新性：项目创新综合运用隔音、吸音和消音三种声学原理，针对不同频率段噪声采取差异化控制措施。壳体外侧布置吸音缓冲层并设计声学结构衰减气流噪声，管道采用扩容消音结构降低流速减少气动噪声，底部弹性减震元件减弱压缩机振动传递。与传统空气过滤器缺乏噪声振动专门设计相比，将降噪吸音结构与机架一体化设计，在保证过滤性能同时兼顾气流动力学要求，实现了降噪与抗震双重功能集成。
6 | 组合式活性炭抗菌型空气过滤器 | 其他 | 自主研发 | 新产品 | 2023/12/29 | 无 | RD06 | PS01 | 自行投资实施转化 | 核心技术：组合式活性炭抗菌型空气过滤器采用以下核心技术：1、活性炭吸附层——采用高比表面积椰壳活性炭，有效吸附压缩空气中的异味、有机挥发物等气体污染物；2、抗菌过滤层——采用载银离子抗菌纤维滤材，对细菌和微生物抑菌率达99%以上；3、组合式多层结构——将活性炭层、抗菌层和精密过滤层进行合理组合，实现多功能集成。通过多级组合使压缩空气依次完成除尘除油、脱除气味和抑菌处理。第一级精密过滤层拦截固体颗粒和油雾，第二级活性炭层采用磷酸活化椰壳活性炭，比表面积达1200m²/g以上，碘吸附值≥1000mg/g，对油分子和挥发性有机物具有高吸附容量；第三级抗菌层载银离子纤维通过离子交换和缓释机制持续释放银离子破坏细菌细胞壁和DNA，实现持久抗菌效果。多层结构之间采用热熔胶粘合工艺固定连接并密封，各过滤层排列经流体仿真优化确保气流均匀穿过每一功能层，各功能层支持独立更换降低使用成本。 | 成效：组合式活性炭抗菌型空气过滤器研发成果已成功转化为公司压缩空气精密过滤器产品的多功能过滤技术。通过活性炭吸附和抗菌功能集成，产品具备异味去除和抗菌处理双重能力，椰壳活性炭大比表面积确保优异有机污染物吸附能力，载银离子抗菌纤维可持续抑制细菌繁殖避免二次污染。产品已成功进入食品、医药、电子等高端行业，在华南地区多家食品加工企业投入使用，处理后压缩空气满足GMP规范品质要求，为公司创造新的利润增长点。创新性：项目创新将颗粒过滤、活性炭吸附与抗菌功能三种净化机理集成于同一设备，通过多级组合使压缩空气依次完成除尘除油、脱除气味物质和抑菌处理，突破传统精密过滤器仅针对颗粒和油雾拦截缺乏气态污染物和微生物处理能力的技术局限。创新设计多层滤芯结构各功能层可独立更换降低综合使用成本，各层排列顺序经流体仿真优化确保气流均匀穿过每一功能层，最大程度发挥多级协同过滤效果。
7 | 阻垢功能RO碳熔组合滤芯 | 其他 | 自主研发 | 新产品 | 2023/12/29 | 无 | RD07 | PS01 | 自行投资实施转化 | 核心技术：具有阻垢功能的RO碳熔组合滤芯采用以下核心技术：1、RO反渗透膜过滤技术——利用反渗透膜半透膜特性，高效去除压缩空气中溶解性矿物质与极微小颗粒；2、碳熔滤芯吸附技术——采用活性炭熔喷滤芯，吸附压缩空气中异味和有机污染物；3、阻垢剂缓释技术——在滤芯中集成阻垢剂缓释层，持续释放阻垢成分，防止滤芯表面结垢。碳熔喷层与反渗透膜层一体化组合设计，气流依次经碳熔喷粗过滤层去除大颗粒和油雾、活性炭吸附层脱除有机物、阻垢处理层释放缓释阻垢剂抑制膜面结晶、RO反渗透膜层完成精密分离。RO膜采用卷式膜组件适配高压气体工况，膜片选用耐酸碱复合材质。碳熔喷层孔隙梯度结构，由外向内孔隙逐渐细化。阻垢处理层采用高分子阻垢剂与缓释基材共混工艺，通过浓度梯度持续溶出抑制碳酸钙和硫酸钙成核生长。膜组件经酸碱耐腐蚀测试验证，在含微量油分及酸性冷凝物工况下性能稳定，一体化滤芯结构便于现场安装更换。 | 成效：具有阻垢功能的RO碳熔组合滤芯研发成果已成功转化为公司压缩空气精密过滤器产品的高精度过滤技术。通过RO反渗透膜和碳熔滤芯组合应用，产品过滤精度达0.0001μm级别，能有效去除压缩空气中溶解性盐类和极微小颗粒，碳熔滤芯确保有机污染物深度去除。RO碳熔组合滤芯在电子行业洁净车间试用中展示优异离子去除与截留能力，系统下游颗粒计数接近于零。该成果为公司建立了超高精度过滤技术储备，为高端精密过滤产品奠定基础。创新性：项目创新将RO反渗透膜技术引入压缩空气过滤领域，设计RO膜与碳熔滤芯组合结构，碳熔喷层孔隙梯度优化与反渗透膜流道布置协同，水气流经滤芯时依次完成粗过滤、吸附和精密分离。创新集成阻垢剂缓释技术通过阻垢结构与阻垢介质协同作用抑制膜表面结垢，有效解决反渗透膜长期运行易结垢导致产水量下降和压力升高的行业共性难题。RO膜采用卷式膜组件适配高压气体工况，经酸碱耐腐蚀测试保障长期稳定运行。
8 | 高效反向清理防堵塞空气过滤器 | 专利 | 自主研发 | 新产品 | 2024/06/20 | IP09 | RD08 | PS01 | 自行投资实施转化 | 核心技术：高效反向清理防堵塞的空气过滤器采用以下核心技术：1、反向脉冲喷吹清理技术——利用压缩空气反向脉冲喷吹，产生瞬时高压气流将滤芯表面附着粉尘剥离排出；2、智能清灰控制系统——检测过滤器进出口压差自动判断滤芯堵塞程度，压差达设定阈值时自动启动清灰程序；3、粉尘收集排出装置——设计粉尘收集斗和自动排尘阀，将清灰剥离粉尘集中收集并自动排出。过滤器内部集成反向清理机构，通过定时或按压差触发的反向气流对滤芯在线反吹。反向气流通道路经CFD优化，喷吹管路设置等间距喷嘴并合理选取孔径与间距比，确保反吹气流均匀覆盖滤芯全表面。脉冲阀启闭时间控制在毫秒级，产生瞬时高压冲击波将滤饼层振松剥离。滤芯采用褶皱式设计增大过滤面积，在褶皱谷底设置导流槽防止粉尘再次沉积。粉尘收集斗为锥形漏斗配合重力沉降，底部自动排尘阀按设定周期排出，配套开发专用焊接工艺装备确保机构连接强度和气密性。 | 成效：高效反向清理防堵塞的空气过滤器研发成果已成功转化为公司压缩空气精密过滤器产品的防堵塞技术。通过反向脉冲喷吹清灰系统应用，产品在粉尘环境中连续运行能力大幅提升，滤芯实际更换周期比传统产品延长5至8倍，有效降低客户维护成本和生产停机时间。智能清灰控制基于压差检测自动判断清灰时机，避免固定时间间隔清灰的盲目性，保证清灰效果同时减少压缩空气消耗。产品已在水泥、矿山等高粉尘行业稳定运行，为公司创造显著经济效益。创新性：项目创新设计反向脉冲喷吹在线清灰系统，通过优化反向气流通道布置和喷吹方式保证反吹气流均匀覆盖滤芯表面，并在滤芯结构上采取防止污物再次沉积设计降低反吹频次。创新开发基于压差检测的智能清灰控制策略，根据实际堵塞程度精确控制清灰时机和强度避免过度清灰对滤芯损伤。与传统过滤器缺乏在线清理能力依赖人工拆卸清洗相比，实现了粉尘自动收集和排出全过程自动化管理，显著降低人工维护工作量。
9 | 反渗透膜自清洁型过滤器 | 专利 | 自主研发 | 新产品 | 2024/07/15 | IP10 | RD09 | PS01 | 自行投资实施转化 | 核心技术：采用反渗透膜的自清洁型过滤器采用以下核心技术：1、反渗透膜过滤技术——将反渗透膜技术应用于压缩空气过滤，利用膜的选择性透过特性，实现对极微小颗粒和溶解性杂质的高效去除；2、膜表面自清洁技术——设计自动冲洗系统，定期对膜表面进行高压水或气冲洗，清除积累污染物；3、膜组件模块化设计——膜组件采用模块化设计，便于安装、更换和维护。膜组件引入自清洁机制，通过周期性错流冲洗与反向脉冲结合清除膜面积聚污染物。错流冲洗时部分产水以高于临界流速的切向速度流经膜表面，利用水力剪切力将污染层剥离；反向脉冲在产水侧施加瞬时高压使膜片产生微小形变将嵌入膜孔颗粒推出。膜组件流道结构经优化，进水隔网厚度和网格形状使冲洗水流均匀作用于膜表面，消除死区与涡流区。膜前设置精密预过滤装置减轻膜污染负荷，承压壳体采用玻璃钢缠绕工艺，管路采用卫生级卡箍快装结构，可承受1.0MPa以上气体工作压力。 | 成效：采用反渗透膜的自清洁型过滤器研发成果已成功转化为公司压缩空气精密过滤器产品的超高精度过滤技术。通过反渗透膜技术与自清洁机制融合，产品在深度净化领域实现过滤精度跨越式提升。自清洁系统通过周期性错流冲洗与反向脉冲结合清除膜表面积聚污染物，不依赖频繁化学清洗即可维持稳定膜通量和运行压力，显著延长膜元件使用寿命。模块化膜组件可独立更换而不影响整机连续运行。该成果填补了国内压缩空气超纯净化领域空白，已引起多家半导体设备集成商技术合作意向。创新性：项目创新将反渗透膜技术引入压缩空气过滤领域，在膜组件中引入自清洁机制，以错流冲洗与反向脉冲交替结合及时清除膜表面积聚污染物，从根源上解决传统反渗透过滤设备缺乏有效自清洁手段、膜污染长期制约设备稳定性的技术难题。创新优化了膜组件流道结构和冲洗方式使冲洗水流均匀作用于膜表面提高自清洁效果，同时对膜前预处理进行合理配置减轻膜污染负荷。
10 | 氮气反冲洗保护油水分离滤芯 | 专利 | 自主研发 | 新产品 | 2024/09/12 | IP03 | RD10 | PS02 | 自行投资实施转化 | 核心技术：氮气反冲洗保护的油水分离滤芯采用以下核心技术：1、氮气反冲洗技术——利用高压氮气对滤芯反向冲洗，清除积聚油污；2、超亲水涂层技术——在滤芯表面涂覆基于自主研发的超亲水涂层，提高油水分离效率和抗油污能力；3、滤芯寿命监测技术——监测滤芯前后压差和分离效率，评估滤芯剩余使用寿命。采用惰性氮气作为反冲洗介质周期性反向冲洗，高压氮气从产水侧向进水侧喷吹将附着油污和杂质松脱排出，避免空气反吹带来的残油氧化和安全风险。氮气反冲洗采用环形分布喷嘴，压力时序控制为三段式方案：低压预吹松脱、高压脉冲剥离、中压吹扫排屑，兼顾清理效果与滤芯结构完整性。超亲水涂层采用溶胶-凝胶法制备，以磷酸钛为亲水剂、纳米二氧化硅为骨架，通过浸渍提拉工艺在滤芯纤维表面形成纳米级超亲水薄膜，水接触角＜10°，使水分快速铺展聚结、油分被排斥剥离。寿命监测系统基于压差-时间积分算法，可提前预判滤芯更换窗口期。 | 成效：氮气反冲洗保护的油水分离滤芯研发成果已成功转化为公司高效气水分离器产品的油水分离滤芯技术。通过惰性氮气反冲洗和超亲水涂层技术结合，滤芯油水分离效率和抗污染能力大幅提升，滤芯使用寿命延长3倍以上。氮气作为惰性介质进行反冲洗避免空气反吹带来氧化反应对滤芯和涂层的损害，不引入新杂质污染，保证反冲洗后分离性能不受影响。方案在石化行业客户现场验证后已在全系列油水分离滤芯产品中推广，综合维护效率提升显著，增强产品竞争优势。创新性：项目创新采用惰性氮气作为反冲洗介质替代传统空气反吹方式，从根源上解决普通空气反吹造成残油氧化和安全隐患的行业痛点，实现滤芯在线安全再生。创新将超亲水涂层与氮气反冲洗协同设计，超亲水磷酸钛涂层使水接触角小于5度，水分在滤芯表面更易铺展聚结、油分更易排斥剥离，反冲洗延长涂层有效工作周期。同时创新开发基于压差-时间积分算法的滤芯寿命监测预警系统，实现预测性维护。
11 | 检测柜信号反馈机制气水分离器气密性检测技术 | 专利 | 自主研发 | 新产品 | 2024/10/15 | IP07,IP08 | RD11 | PS02 | 自行投资实施转化 | 核心技术：基于检测柜信号反馈机制的气水分离器气密性检测技术采用以下核心技术：1、检测柜信号反馈系统——将检测柜PLC控制系统与试水设备和试水机信号互联，通过压力传感器实时采集信号，对被测产品自动充压、保压和压降监测，压降超阈值即判定不合格，实现全自动气密性检测；2、自动化检测流程——产品从上料、夹持、入水充气检测到判定出料全流程自动化，单件检测时间由人工浸水观察气泡的5分钟以上缩短至1分钟以内，提升检测效率与一致性；3、检测数据管理系统——自动记录每批次产品检测参数和判定结果，生成可追溯的电子检测报告，实现数据自动采集、存储与分析；4、气密性判定逻辑——采用定量压降检测法替代人工浸水目视法，以压降速率和绝对压降值双重指标判定泄漏等级，可检出0.05MPa/min以下的微小泄漏，消除人工主观误差，确保壳体焊缝和接口部位的出厂气密性符合设计标准。 | 成效：该项目研发成果已成功转化为公司高效气水分离器产品的质量检测技术，通过检测柜信号反馈机制和自动化检测系统的应用，产品检测效率提升5倍以上，单件检测时间从5分钟缩短至1分钟以内，检测数据一致性达到99.8%以上。自动化检测系统已稳定运行超过一年，累计检测产品超过两万台，显著降低质量成本和客户投诉率。信号反馈机制实现了检测过程中压力、流量、泄漏量等关键参数的实时采集与闭环控制，为产品大规模高质量生产提供可靠质量保障。创新性：创新建立检测柜信号反馈机制，首次将检测设备PLC控制系统与生产管理系统实现数据互联，以定量化、自动化的检测方式替代传统人工浸水观察气泡的质检模式。创新开发涵盖自动上料、夹持、充气、判定和出料的全流程自动化检测系统，消除人工检测主观性和不一致性。创新建立检测数据电子化管理平台，实现每批次检测数据自动采集存储和统计分析，出厂产品质量状态可追溯，为产品改进提供数据支撑。
12 | 冷凝吸附多级分离扁平式气水分离器 | 专利 | 自主研发 | 新产品 | 2024/11/13 | IP01 | RD12 | PS02 | 自行投资实施转化 | 核心技术：冷凝吸附多级分离的扁平式气水分离器采用以下核心技术：1、扁平式壳体设计——采用扁平矩形壳体结构，大幅减小设备厚度尺寸，通过有限元分析优化壁厚分布和加强筋布局，在减薄整体的同时保证承压强度，适应船舶机舱、车载气路等空间紧凑的安装环境，满足狭小空间的布置需求；2、冷凝-离心-吸附三级分离技术——第一级冷凝预冷，使水蒸气过饱和凝结析出液滴；第二级离心分离，经旋流叶片产生高速旋转气流将水滴甩向壁面汇集排出；第三级吸附分离，气流穿过活性氧化铝或分子筛吸附层去除残余微量水分，三级依次作用实现水分深度去除，出口压力露点可降至-20℃；3、多级分离流道优化——通过CFD流体仿真优化各级流道截面形状、过渡圆角和尺寸配比，在扁平化结构限制下确保气流分布均匀，避免局部流速过高导致二次夹带，整机压降控制在0.015MPa以内，兼顾分离效率与系统能耗。 | 成效：该项目研发成果已成功转化为公司高效气水分离器产品的扁平化设计技术，通过冷凝吸附多级分离和扁平式壳体结构的应用，使产品在保持高分离效率的同时实现了结构小型化和扁平化。船用压缩空气系统试装验证中安装空间节省达60%，分离性能与原设计指标完全一致。该成果拓展了产品在船舶、车载等空间受限应用场景的市场覆盖，解决了传统立式气水分离器体积大、高度高而无法在狭窄设备舱和管道夹层空间安装的实际工程难题。 创新性：创新采用扁平式壳体结构设计，突破传统圆柱形气水分离器的形态限制，在有限安装空间内实现良好的综合除水效果，为集成化设备和移动式装备提供适配性更好的气水分离方案。创新提出冷凝-离心-吸附三级分离技术路线，将降温冷凝、惯性甩水和吸附深度除湿三种机理多级组合，压缩空气依次流经各级完成逐级深度除水。创新运用CFD仿真优化扁平壳体内流道排布和级间衔接，在结构压缩限制下保障气流分布均匀性和分离效果一致性。
13 | 冷媒压力保护冷冻式干燥机变频控制技术 | 专利 | 自主研发 | 新产品 | 2024/12/17 | IP02 | RD13 | PS03 | 自行投资实施转化 | 核心技术：冷媒压力保护的冷冻式干燥机变频控制技术采用以下核心技术：1、变频压缩机控制技术——采用变频器驱动压缩机，实时采集环境温度和压缩空气流量信号，根据用气负荷自动调节压缩机转速和制冷量输出，节能效果显著，低负荷时自动降低频率以节约能耗，相比传统定频干燥机实测节电率达30%以上；2、冷媒压力保护系统——在冷媒高压侧和低压侧分别设置压力传感器，高压保护设定值为冷媒冷凝压力的1.2倍安全裕度，低压保护设定值防止蒸发器结冰和压缩机液击，同时在冷媒管路上配置高压安全阀和低压旁通回路，异常工况下自动执行卸载、报警和停机保护动作；3、基于模糊PID的变频智能控制算法——以蒸发器过热度为控制目标，通过模糊推理在线整定PID参数，克服大负荷变化时的超调和振荡，使蒸发温度始终高于冰点0.5-2℃，确保干燥效果稳定且蒸发器不结冰，兼顾制冷量精确匹配与运行安全。 | 成效：该项目研发成果已成功转化为公司冷冻式干燥机产品的节能控制技术，通过变频控制技术和冷媒压力保护系统的应用，使干燥机产品综合节能达30%以上，运行安全可靠性显著提升。节能型变频干燥机系列产品已进入多省市节能产品推荐目录，累计为公司创造销售收入超过400万元，客户通过节能改造项目平均投资回收期不到两年，具有显著的经济效益和社会效益。 创新性：创新开发了基于环境温度和用气负荷双参数的变频控制策略，使制冷量按需输出、随负荷动态匹配，突破传统定频干燥机能耗偏高、对负荷波动适应能力差的行业难题。创新设计了冷媒回路高压和低压双重压力保护系统，实时监测冷媒压力并在接近安全边界时自动调整运行参数或触发保护动作，有效防止蒸发器结霜和压缩机异常工况损坏。创新应用模糊PID控制算法替代传统开关式控制，在大负荷变化工况下表现良好动态响应特性，避免超调和振荡，兼顾节能与露点稳定控制。
14 | 空气过滤器双面同步涂胶技术 | 专利 | 自主研发 | 新产品 | 2024/12/31 | IP06 | RD14 | PS01 | 自行投资实施转化 | 核心技术：空气过滤器双面同步涂胶技术采用以下核心技术：1、双面同步涂胶机构——在滤芯两端盖各配置一套涂胶头，通过同步带传动和伺服电机驱动，两端涂胶头同轴对中、同步进退出胶，一次性完成两端盖涂胶，效率比传统单面依次涂胶提高一倍以上；2、精密计量泵供胶系统——采用螺杆式精密计量泵替代气动压盘供胶，通过伺服电机控制螺杆转速实现涂胶量闭环调节，供胶量误差不超过±5%，胶层厚度均匀性波动小于0.1mm，解决手工涂胶量不一致导致的粘接强度离散问题；3、工业视觉定位系统——在涂胶工位配置CCD相机和环形LED光源，对滤芯端盖轮廓进行图像采集与模板匹配，自动识别涂胶位置并引导涂胶头对准，定位精度±0.1mm，替代人工目视定位；4、自清洗防固化功能——胶路系统在停机或换胶时自动切换至清洗模式，以溶剂循环冲洗管路和涂胶头，防止聚氨酯胶粘剂在流道内固化堵塞。 | 成效：该项目研发成果已成功转化为公司压缩空气精密过滤器产品的制造工艺技术，通过双面同步涂胶设备和工艺的应用，使产品涂胶质量和生产效率大幅提升，涂胶量误差控制在±5%以内，涂胶效率较传统单面涂胶提升一倍以上。双面同步涂胶工艺的实施使单台过滤器涂胶工时缩短至原来的三分之一，车间产能瓶颈得到有效缓解，视觉定位系统定位精度达到±0.1mm。 创新性：创新开发了双面同步涂胶技术，实现滤芯两端盖同时定量涂胶和同步固化，解决了传统单面或人工涂胶方式涂胶量不稳定、两端固化不一致、密封质量波动大的工艺难题。创新采用精密计量泵供胶系统替代人工涂胶，通过精密计量泵精确输送确保两端粘接层厚度均匀一致，从工艺根本上保障滤芯端面密封可靠性。创新引入工业相机视觉定位系统，实现滤芯和端盖涂胶位置自动识别与精确对准，消除人工定位随意性和误差，大幅提高涂胶自动化水平和定位精度。
15 | 重型车辆刹车系统适配型多级空气过滤装置结构 | 专利 | 自主研发 | 新产品 | 2025/05/23 | IP04 | RD15 | PS01 | 自行投资实施转化 | 核心技术：重型车辆刹车系统适配型多级空气过滤装置采用以下核心技术：1、多级过滤结构——第一级离心粗滤利用切线进气旋流去除大颗粒杂质和冷凝水；第二级精密过滤通过玻璃纤维复合滤芯拦截5μm以上微粒及油雾；第三级超精过滤采用PTFE覆膜滤材将残余油含量降至0.1mg/m³以下，三级串联逐级提纯确保用气洁净度达ISO 8573-1:2010 2级标准；2、抗振动加强结构——对壳体薄弱部位壁厚补强和筋板加密，通过有限元分析模拟车辆行驶随机振动谱和冲击荷载，优化支架刚度和阻尼特性，装置在5-500Hz扫频振动条件下无共振损伤；3、宽温适应性设计——密封件选用耐-40℃硅橡胶和耐120℃氟橡胶组合，滤材选用宽温适应性强的玻璃纤维和聚酯复合材料，确保寒区冬季和高温夏季全天候性能稳定；4、刹车系统接口适配——按刹车气路管径和接口标准设计进出接口，外形适配车辆底盘安装空间，经十万公里路试验证用气洁净度达标。 | 成效：该项目研发成果已成功转化为公司压缩空气精密过滤器产品在车载应用领域的拓展技术，通过多级过滤结构和抗振动设计的应用，使产品成功适配重型车辆刹车系统的特殊工况要求。与国内某重型卡车制造商联合测试中，多级过滤装置完成超过十万公里路试，刹车系统用气洁净度全程达标，有效防止了因压缩空气中杂质导致的刹车阀卡滞和制动失灵风险。该成果开辟了公司产品在车载应用领域的新业务渠道。 创新性：创新开发专为重型车辆气压制动系统设计的多级空气过滤装置，首次将公司压缩空气过滤技术拓展至车载领域，填补了公司在移动式装备配套市场的空白。创新设计抗振动加强结构和减振连接方案，通过有限元分析对壳体薄弱部位加强优化，使产品能够承受车辆行驶中持续的剧烈振动和冲击载荷。创新选用-40℃至80℃宽温适应性的密封材料和过滤介质，确保过滤装置在全国极端气候条件下全天候稳定运行，突破普通工业过滤器在车载环境温差和可靠性方面的局限。
16 | 水气分离旋叶结构优化与多级过滤技术 | 专利 | 自主研发 | 新产品 | 2025/06/06 | IP01 | RD16 | PS02 | 自行投资实施转化 | 核心技术：水气分离旋叶结构优化与多级过滤效率提升研究采用以下核心技术：1、旋叶参数CFD优化——建立旋叶三维参数化几何模型，通过CFD仿真对叶片安装角度（30-60°）、叶片数量（6-12片）、叶片曲率半径及导流筒高度进行正交试验和最优求解，确定额定流量下旋流速度2-5m/s的最优参数组合，离心分离效率达99.95%以上；2、多级过滤匹配优化——研究旋流与聚结过滤之间流道渐扩角度、过渡段长度和截面变化率对气流均匀性的影响，优化各级过滤面积配比和压降分配，使各级过滤能力均衡，总压降控制在0.02MPa以内；3、旋流-聚结协同分离方案——在旋流分离后增设聚结过滤，对未捕集的残余水滴进行聚结长大和拦截去除，形成离心力与纤维拦截两种机理协同，二次分离效率提升至99%以上；4、多维度评价体系——将分离效率、整机压降、能耗和运行稳定性作为评价维度，建立评分权重矩阵，为参数优化提供决策依据。 | 成效：该项目研发成果已成功转化为公司高效气水分离器产品的性能优化技术，通过旋叶结构CFD仿真优化和多级过滤系统匹配优化，使产品分离效率提升至99.95%以上，压降降低10%。新一代旋叶式分离器样机在第三方检测中各项指标均超过设计预期。多级过滤级间匹配优化方法已纳入公司标准化设计流程，CFD参数化建模大幅缩短传统试错设计周期。 创新性：创新采用CFD参数化仿真对旋叶的叶片角度、导流曲线和排布参数进行系统优化，突破传统经验试错模式，在增强旋流分离效果的同时有效控制压力损失，实现分离效率与能耗的最优平衡。创新提出多级过滤系统级间匹配优化方法，在旋流分离段之后增设聚结过滤后级环节，对旋流未能捕集的细小水滴进一步聚结去除，形成旋流与聚结协同的综合分离方案。创新建立涵盖分离效率、压降、处理量和能耗的多维度评价体系，使产品性能评估从单一指标升级为综合优化，为行业标准化评价提供方法参考。
17 | 带干燥组件再生功能的空滤复合滤材改性技术 | 其他 | 自主研发 | 新产品 | 2025/08/08 | 无 | RD17 | PS01 | 自行投资实施转化 | 核心技术：带干燥组件再生功能的空滤复合滤材改性研究采用以下核心技术：1、滤材表面疏水改性技术——以含氟硅烷偶联剂为改性剂，通过化学接枝法在玻璃纤维滤材表面引入-CF3基团构建低表面能疏水层，使滤材水接触角达120°以上，水滴在滤材表面呈球状滚落，吸水率较未改性滤材降低80%以上，赋予滤材疏水自清洁特性；2、干燥组件再生技术——在过滤器中集成电阻丝加热组件和温控模块，滤材吸水饱和时启动加热至80-120℃进行热风干燥再生，周期30-60分钟，再生后干燥性能恢复至初始水平95%以上，再生周期较未改性滤材延长两倍以上；3、复合滤材制备工艺——采用浸渍-固化-热压三步法将改性滤材与聚酯基材复合，控制偶联剂浓度0.5-2.0wt%、浸渍时间5-15min、固化温度120-150℃、热压压力0.2-0.5MPa，经剥离强度测试验证改性层与基材结合牢固性，100次热循环后剥离强度衰减不超过10%。 | 成效：该项目研发成果已成功转化为公司压缩空气精密过滤器产品的滤材改性技术，通过疏水改性与干燥再生技术应用，使产品在高湿度环境中的过滤性能稳定性大幅提升。华南沿海高湿度地区半年现场试用证明，滤材干燥再生周期比未改性滤材延长两倍以上。该成果有效解决了南方高湿度地区和特定工艺条件下滤材易吸水饱和导致过滤性能下降的行业难题，提升产品环境适应性与市场覆盖。创新性：创新开发滤材表面氟化疏水改性技术，使滤材水接触角达120°以上，水滴在滤材表面呈球状滚落而不浸润渗透，在保持过滤精度与透气性前提下赋予滤材优异疏水自清洁特性。创新设计可在线加热再生的干燥组件方案，将吸湿性干燥组分与过滤滤材复合并优化改性工艺，使滤材兼具过滤和除湿功能，吸湿饱和后加热即可恢复除湿性能。创新优化疏水改性层与基材复合制备工艺，解决改性层在多次吸湿-再生循环后与基材脱离的技术难题，确保改性滤材在长期湿热环境中结构稳定。
18 | 调压阀自适应调节机构优化与降压技术 | 其他 | 自主研发 | 新产品 | 2025/10/24 | 无 | RD18 | PS03 | 自行投资实施转化 | 核心技术：调压阀自适应调节机构优化与降压效果验证采用以下核心技术：1、膜片-活塞复合自适应调节机构——膜片式和活塞式相结合的结构，低压小流量以膜片为敏感元件保证高灵敏度，高压大流量以活塞为承载元件保证大行程和高压密封，两者通过阀杆联动实现协同动作和自适应切换，压力调节精度±1%，调压范围0.05-1.0MPa；2、膜片材料选型与耐久性验证——选用高弹性、耐疲劳的氟橡胶（FKM）为膜片材料，在-20℃至120℃范围内弹性模量变化不超过15%，在接触压缩机油冷凝物条件下溶胀率不超过3%，经100万次往复耐久性试验后无裂纹和永久变形；3、降压效果标准化验证——参照ISO 6953气动调压阀标准建立测试台架，在进气压差30%-100%范围内以10%为步进逐点测试，记录稳压精度、流量特性曲线和启闭压差，阀芯、弹性元件和反馈弹簧经系统匹配优化后各测试点偏差不超过±0.015MPa。 | 成效：该项目研发成果已成功转化为公司压缩空气干燥机产品的压力调节优化技术，通过自适应调节机构优化，使调压阀调节精度提高至±0.01MPa，响应速度明显提升。该技术升级后，干燥机下游压力波动缩小至原三分之一，精密设备运行更加平稳。膜片-活塞复合调节机构结合膜片式高灵敏度和活塞式大流量优点，在各工况下均能稳定精确调压，高性能氟橡胶膜片大幅延长更换周期。创新性：创新设计膜片-活塞复合调节机构，突破传统弹簧预紧被动调节局限，将膜片式灵敏度高和活塞式承载能力强的优点融合，通过阀杆联动实现高精度大流量自适应压力调节。创新选用高性能氟橡胶膜片材料，优异的耐温耐油耐疲劳特性使调压阀在长期使用中保持稳定调节性能，解决传统膜片材料易老化和弹性衰减问题。创新建立参照ISO 6953标准的降压效果测试评价方法，使产品出厂前性能检验更加规范可靠，为调压阀产品提供统一客观的质量评价准则。
19 | 排污阀智能控制机构与空滤抗污堵技术 | 其他 | 自主研发 | 新产品 | 2025/12/18 | 无 | RD19 | PS01 | 自行投资实施转化 | 核心技术：排污阀智能控制机构研发与空滤抗污堵性能提升采用以下核心技术：1、液位-定时双重智能排污——在过滤器底部集液槽安装浮子式液位传感器，实时检测冷凝水和油污积液高度，液位达设定高位时触发排污；同时设周期定时排污作为辅助，在传感器故障或积液粘度过高失敏时仍能定期排放，避免积液回流造成过滤器二次污染；2、PLC-电磁阀排污执行系统——PLC控制器接收液位传感器4-20mA信号和定时器信号，经逻辑判断后驱动电磁阀开启，排污持续时间根据积液量和排放流量预设，支持多级排污参数设定适应不同型号过滤器的积液特性，排污动作记录准确率达100%；3、过滤器内部抗污堵流道优化——通过流体仿真识别内部流动低速区和涡流区，调整进气导流板角度和折流板间距消除死角和沉积区，优化后运行周期延长30%以上；4、防冻排污管路——排污管路外壁包裹自限温伴热带，环境温度低于5℃时自动通电加热防冻，确保低温工况排污可靠。 | 成效：该项目研发成果已成功转化为公司压缩空气精密过滤器产品的智能化升级技术，通过智能排污控制机构和抗污堵结构优化的应用，实现了过滤器排污的自动化和智能化管理。智能排污系统在无人值守压缩空气站运行中表现优异，排污阀动作记录准确率达到百分之百。液位检测与定时双重控制策略避免了单一控制模式在极端工况下的失效风险，有效提升产品自动化水平，降低人工维护工作量。 创新性：创新开发基于液位检测和定时双重控制的智能排污策略，液位传感器实时监测底部积液量，PLC根据双重条件自动触发排污动作，解决传统手动排污不及时、定时排污与实际积液脱节的行业难题。创新优化过滤器内部集污和排污流道，通过CFD仿真消除流动死角和沉积区域，从结构设计层面提升过滤器抗污堵性能和长期运行稳定性。创新将智能排污与过滤器整体抗污堵设计结合，既保证积液和污物及时排出又避免无效排污造成压缩空气流失，实现排污效率与节能效果的最优平衡。
20 | 喷油空压机油气分离滤芯滤材选型技术 | 专利 | 自主研发 | 新产品 | 2025/12/31 | IP02 | RD20 | PS02 | 自行投资实施转化 | 核心技术：喷油空压机油气分离滤芯滤材选型与性能指标研究采用以下核心技术：1、滤材性能对比测试平台——按ISO 8573和ISO 12500系列标准建立标准化测试平台，系统对比玻璃纤维、聚酯纤维、聚结滤材及纳米复合滤材等主流油气分离滤材性能；2、多维度性能指标体系——建立包含初始分离效率（≥99.9%）、饱和压降（≤0.03MPa）、纳污容量（≥50g/m²）、使用温度范围（-20~120℃）、抗油降解性和机械强度六项指标的评价体系，按权重评分；3、层次分析法选型模型——构建设计目标层、准则层和方案层三级决策模型，以分离效率、使用寿命和性价比为顶层目标，通过标度量化及矩阵运算确定各滤材方案优先级排序；4、加速老化与耐久性验证——对选定滤材方案开展高温油浸泡、脉冲压力循环和振动耐久性试验，模拟喷油空压机实际工况验证滤材长期可靠性，确保滤芯连续运行4000小时后分离效率衰减不超过5%。 | 成效：该项目研发成果已成功转化为公司油气分离滤芯产品的滤材科学选型技术体系，通过系统的滤材性能对比测试和综合评价，建立了涵盖分离效率、压降、纳污容量、使用寿命、耐温性等多维度的滤材选型决策模型。该模型已嵌入公司产品设计流程，为新开发产品滤材选型提供标准化筛选路径和快速决策支持，使滤材选型从经验判断升级为科学决策。 创新性：创新建立标准化滤材性能对比测试平台，采用统一方法和标准对玻璃纤维、聚酯纤维、聚结滤材等进行系统对比，突破行业长期依赖经验选材的传统模式，使滤材选型具备可量化的科学依据。创新构建多维度滤材性能评价指标体系，将分离效率、压降、纳污容量、使用寿命和耐温性等关键指标纳入综合评价，使滤材选型从单一指标判断升级为综合性能优化。创新开发基于层次分析法的滤材选型决策模型，将定性与定量评价有机结合，可在不同应用场景下快速匹配最优滤材方案，为油气分离滤芯开发提供方法论指导。