## sheet1
产品（服务）编号 | 产品（服务）名称 | 技术领域（一级） | 技术领域（二级） | 技术领域（三级） | 技术来源 | 上年度销售收入 （万元） | 是否主要产品 （服务） | 知识产权编号 | 关键技术及主要技术指标（限400字） | 与同类产品（服务）的竞争优势（限400字） | 知识产权获得情况及其对产品（服务）在技术上发挥的支持作用（限400字）
PS01 | 压缩空气精密过滤器 | 新能源与节能 | 高效节能技术 | 工业节能技术 | 企业自有技术 | 2561.06 | 是 | IP04,IP05,IP06,IP09,IP10,IP11 | 关键技术：压缩空气精密过滤器是公司核心产品，集成自主技术实现固体颗粒、油雾、水分高效去除。核心技术：1、模块化结构，采用自主研发的模块化架构，可按处理气量和过滤精度灵活配置模块，实现多级渐进式过滤；2、多层渐进式过滤，采用自主研发的多层过滤技术，由粗滤网、精滤层和支撑骨架组成，过滤精度0.01μm，效率99.99%以上；3、双密封反法兰液槽密封技术，确保高压差下气密可靠性；4、自动化焊接技术，采用自主研发的自动化焊接技术，保证结构强度和密封性能。主要技术指标：处理气量1~300Nm³/min，工作压力0.4~1.6MPa，过滤精度0.01μm，过滤效率≥99.99%；5、滤芯介质先进——滤芯采用硼硅酸玻璃纤维深层过滤介质，具备高纳污容量与长使用寿命，运行压差特性稳定，适应连续不间断运行工况；壳体采用优质碳钢材质，经环氧树脂内防腐涂装处理，耐压等级高、密封可靠 | 公司压缩空气精密过滤器竞争优势：1、模块化设计灵活——基于自主研发的模块化架构，可按客户用气需求灵活配置过滤模块，满足不同规模企业个性化需求，避免传统过滤器能力不足或过度配置；2、过滤精度高且稳定——采用多层渐进式过滤结构，过滤精度0.01μm，效率99.99%以上，优于同类产品普遍0.1μm水平；3、智能化自动化程度高——配备先进传感器和控制系统，可实时监测运行状态，实现自动排污和滤芯更换提醒，降低维护成本；4、制造工艺先进——采用机器人自动化焊接和双面同步涂胶等工艺，产品一致性和可靠性优于传统手工制造产品，壳体逐台100%气密性测试，滤芯出厂逐支检测过滤精度和完整性，质量追溯体系完备；5、性价比优势明显——关键性能指标达到进口品牌同等水平，售价仅为进口品牌40%-60%，且提供快速响应本地化售后服务，备件供应及时充足，全生命周期综合使用成本低 | 该产品获多项自主知识产权支撑：1、《一种模块式过滤器、过滤设备以及过滤设备的组装方法》（ZL202310075535.4）为产品提供模块化设计，实现灵活配置与便捷维护；2、《一种过滤设备》（ZL202320141389.6）提供多层渐进式过滤核心技术，确保高精度过滤；3、《分板装置及加工设备》（ZL202422764256.1）为板材加工提供装备支撑，保障加工精度与一致性；4、《焊接系统》（ZL202423117678.6）和《焊接设备》（ZL202423108069.4）为焊接工序提供自动化保障，确保结构强度与密封可靠性；5、《带机架的过滤器》（ZL202330017705.4）和《模块化过滤器》（ZL202330017691.6）提供独特外观设计，增强品牌识别度；6、《一种多功能环保冷干油水分离过滤收集一体净化机》（ZL201610441599.1）提供油水分离过滤集成技术参考。
PS02 | 高效气水分离器 | 新能源与节能 | 高效节能技术 | 工业节能技术 | 企业自有技术 | 402.99 | 是 | IP01,IP02,IP03,IP07,IP08 | 关键技术：高效气水分离器是公司主导产品，集成自主技术实现液态水和固体颗粒高效分离。核心技术：1、两级分离结构，采用自主研发的旋流聚结分离技术，第一级螺旋导流叶片产生高速气流，离心分离水滴和杂质，第二级凝聚式过滤元件凝聚微小水滴并重力沉降；2、超亲水涂层技术，采用自主研发的超亲水涂层，水接触角小于5度，超亲水水下超疏油，显著提高分离效率；3、气密性检测技术，采用自主研发的自动化气密性检测技术，确保气密性100%合格；4、配组式热交换器结构，优化热交换器，提高高温工况分离效率。主要技术指标：处理气量0.5~150Nm3/min，工作压力0.4~4.0MPa，分离效率≥99.9%。产品壳体采用碳钢或不锈钢材质，内壁经防腐处理，出水口配置自动浮球式排水阀，可适应含油含尘等恶劣工况环境长期稳定运行 | 公司高效气水分离器竞争优势：1、分离效率领先——采用自主研发的两级分离结构设计，结合离心分离和凝聚过滤两种机理，分离效率99.9%以上，优于传统单一分离方式产品95%左右水平；2、超亲水涂层独特——采用自主研发的超亲水磷酸钛涂层，水接触角小于5°，有效解决传统气水分离器含油工况下分离效率下降问题；3、结构紧凑适应性强——通过持续研发，产品保持高分离效率同时实现小型化和扁平化设计，节省安装空间30%以上，便于在既有管线改造和空间受限项目中灵活集成；4、质量检测体系完善——采用自主研发的全自动气密性检测系统及设备，确保每台产品经严格检测，合格率99.8%以上；5、维护便捷成本低——凝聚式过滤元件采用可拆卸模块化设计，更换滤芯无需专用工具，维护工时较传统产品减少50%以上；不锈钢壳体耐腐蚀性能优异，整机设计寿命不低于15年，长期运行可靠性高 | 该产品获多项自主知识产权核心支撑：1、《一种高效气水分离器》（ZL201410854681.8）为产品提供两级分离结构设计核心技术，包括螺旋导流叶片组和凝聚式过滤元件组合设计，是产品实现高效气水分离的技术基础；2、《一种多功能环保冷干油水分离过滤收集一体净化机》（ZL201610441599.1）为产品提供油水分离过滤和冷凝收集功能的技术参考和集成经验；3、《一种超亲水磷酸钛油水分离涂层及其制备方法》（ZL202211485234.0）为产品提供超亲水涂层技术，显著提升油水分离效率和抗污染能力，是产品保持技术领先的关键支撑；4、《试水设备》（ZL202422974766.1）和《试水机》（ZL202422995206.4）为产品气密性检测和质量保障提供自动化检测装备支撑，确保出厂质量可靠性和一致性。以上知识产权均由公司自主研发，对高效气水分离器核心技术和产品质量形成全面系统支撑。
PS03 | 压缩空气干燥机 | 新能源与节能 | 高效节能技术 | 工业节能技术 | 企业自有技术 | 90.18 | 是 | IP02 | 关键技术：压缩空气干燥机是公司重要产品，采用先进冷冻干燥技术，集成自主知识产权，实现压缩空气高效干燥处理。核心技术：1、冷冻干燥技术，采用自主研发的一体化设计，将制冷系统（压缩机、冷凝器、膨胀阀、蒸发器）与空气处理系统有机集成，实现高效热交换和水分凝结分离；2、变频控制技术，变频压缩机配合智能控制系统，根据用气负荷自动调节制冷量，实现节能运行；3、高温风冷技术，优化风冷系统设计，提高高温环境下制冷效率和运行稳定性；4、冷媒压力保护技术，精确冷媒压力监测和保护控制，确保制冷系统安全可靠运行。主要技术指标：处理气量1~100Nm³/min，工作压力0.4~1.6MPa，压力露点2~10℃，制冷功率1~50kW，成品气常压露点≤-20℃。制冷系统采用全封闭涡旋压缩机，噪音低、可靠性高；换热器采用高效壳管式结构，换热效率优于传统盘管式设计 | 公司压缩空气干燥机竞争优势：1、节能效果显著——采用变频控制技术，压缩机根据用气负荷自动调节转速和制冷量，相比传统定频干燥机节能30%以上，部分负荷工况下节能尤为突出；2、高温适应性好——采用高温风冷技术，40℃以上高温环境下仍保持稳定干燥性能，解决传统干燥机夏季高温工况性能下降痛点；3、一体化集成度高——基于公司自主研发的一体化设计，产品集成冷冻干燥、油水分离和过滤功能，减少占地面积和管路连接，降低安装成本和维护复杂度；4、冷媒压力保护可靠——精确冷媒压力保护控制技术，有效防止冷媒泄漏、堵塞等异常导致压缩机损坏，故障率低，使用寿命长；5、环保冷媒应用——采用R134a/R407C环保冷媒，符合国家环保法规要求；6、应用领域广泛——覆盖1~100Nm³/min处理气量，满足实验室至大型工业产线多场景需求，适配活塞机、螺杆机、离心机等主流机型 | 该产品获得了多项自主知识产权的核心支撑，知识产权与产品技术特征的对应关系明确：1、《一种多功能环保冷干油水分离过滤收集一体净化机》（ZL201610441599.1）为产品提供了冷冻干燥、油水分离、过滤和收集功能一体化设计的核心技术，包括制冷系统、油水分离过滤系统和收集系统的集成架构，是产品实现高效干燥处理的技术基础，其中制冷系统集成技术确保了压缩机的能效比和制冷量匹配，油水分离过滤系统为产品提供了稳定可靠的冷凝液处理能力；2、《一种高效气水分离器》（ZL201410854681.8）为产品提供了高效气水分离技术的参考和应用经验，其两级分离结构设计理念被应用于干燥机后级气水分离环节，提高了干燥机的整体处理效果。以上知识产权均由公司自主研发，对压缩空气干燥机产品的核心技术形成了有效的支撑和保护。通过研发项目的持续创新投入，产品技术不断升级，产品性能和市场竞争力持续提升。